## Лист1
Двигатель: МТВ412-6 | Pн, кВт | nн, об/мин | Mm/Mn | cosϕ | Iс.н., А | Iс.х., А | rc, Ом | xc, Ом | Eр.н., В | Iр.н., А | rp, А | xр, Ом | ke | r'2, Ом | x'2, Ом | U, В | ω0, рад/сек | p
| 30 | 970 | 2.8 | номинальный 0,73 | 70.5 | 42 | 0.125 | 0.23 | 259 | 72 | 0.055 | 0.225 | 1.4 | 0.11 | 0.44 | 220 | 104.7 | 3
хх 0,06
S | 1 | 0.9 | 0.8 | 0.7 | 0.6 | 0.5 | 0.4 | 0.3 | 0.2 | 0.1 | 0 |  | Mп, Н*м | 302.7002
ω, об/сек | 0 | 10.5 | 21 | 31 | 42 | 52 | 63 | 73 | 84 | 94 | 104.7 |  | Mк, Н*м | 859.9856
M(ест), Н*м | 302.7002 | 332.4468 | 368.378 | 412.4811 | 467.5469 | 537.3904 | 626.5344 | 736.5129 | 843.5296 | 782.7482 | 0 |  | Sк | 0.30366
I'2(ест), А | 309.8515 | 308.0559 | 305.7307 | 302.6205 | 298.2878 | 291.929 | 281.9355 | 264.7269 | 231.3196 | 157.5645 | 0
M(0,8U1), Н*м | 242.1601 | 265.9575 | 294.7024 | 329.9849 | 374.0375 | 429.9123 | 501.2275 | 589.2103 | 674.8237 | 626.1986 | 0 |  | Mп(0,8U1), Н*м | 242.1601
I'2(0,8U1), А | 247.8812 | 246.4447 | 244.5846 | 242.0964 | 238.6302 | 233.5432 | 225.5484 | 211.7815 | 185.0557 | 126.0516 | 0 |  | Mк(0,8U1), Н*м | 687.9885
[13 empty] | Sк(0,8U1) | 0.30366
Двигатель: МТВ412-6 | Pн, кВт | nн, об/мин | Mm/Mn | cosϕ | Iс.н., А | Iс.х., А | rc, Ом | xc, Ом | Eр.н., В | Iр.н., А | rp, А | xр, Ом | ke | r'2, Ом | x'2, Ом | U, В | ω0, рад/сек | p | r'доб, Ом
| 30 | 970 | 2.8 | номинальный 0,73 | 70.5 | 42 | 0.125 | 0.23 | 259 | 72 | 0.055 | 0.225 | 1.4 | 0.11 | 0.44 | 220 | 104.7 | 3 | 0.36
хх 0,06
S | 1 | 0.9 | 0.8 | 0.7 | 0.6 | 0.5 | 0.4 | 0.3 | 0.2 | 0.1 | 0 |  | Mп, Н*м | 302.7002
ω, об/сек | 0 | 10.5 | 21 | 31 | 42 | 52 | 63 | 73 | 84 | 94 | 104.7 |  | Mк, Н*м | 859.9856
0,5ω, об/сек | 0 | 5.25 | 10.5 | 15.5 | 21 | 26 | 31.5 | 36.5 | 42 | 47 | 52.35 |  | Sк | 0.30366
M(ест), Н*м | 302.7002 | 332.4468 | 368.378 | 412.4811 | 467.5469 | 537.3904 | 626.5344 | 736.5129 | 843.5296 | 782.7482 | 0
I'2(ест), А | 309.8515 | 308.0559 | 305.7307 | 302.6205 | 298.2878 | 291.929 | 281.9355 | 264.7269 | 231.3196 | 157.5645 | 0 |  | Mп(0,8U1), Н*м | 812.0469
M(0,5ω+r'доб), Н*м | 812.0469 | 834.8253 | 852.0314 | 859.9041 | 852.9937 | 823.7034 | 762.0889 | 656.4828 | 495.863 | 274.7686 | 0 |  | Mк(0,5ω+r'доб), Н*м | 859.9856
I'2(0,5ω+r'доб), А | 245.519 | 236.164 | 224.9404 | 211.3823 | 194.9141 | 174.8498 | 150.4276 | 120.9113 | 85.8006 | 45.1625 | 0 |  | Sк(0,5ω+r'доб) | 1.2974
Двигатель: МТВ412-6 | Pн, кВт | nн, об/мин | Mm/Mn | cosϕ | Iс.н., А | Iс.х., А | rc, Ом | xc, Ом | Eр.н., В | Iр.н., А | rp, А | xр, Ом | ke | r'2, Ом | x'2, Ом | U, В | ω0, рад/сек | p | k, U1/f1=k
| 30 | 970 | 2.8 | номинальный 0,73 | 70.5 | 42 | 0.125 | 0.23 | 259 | 72 | 0.055 | 0.225 | 1.4 | 0.11 | 0.44 | 220 | 104.7 | 3 | 4.4
хх 0,06
Естественная характеристика
S | 1 | 0.9 | 0.8 | 0.7 | 0.6 | 0.5 | 0.4 | 0.3 | 0.2 | 0.1 | 0 | Sк(0,3) |  | Mп, Н*м | 302.7002
ω, об/сек | 0 | 10.5 | 21 | 31 | 42 | 52 | 63 | 73 | 84 | 94 | 104.7 | 73 |  | Mк, Н*м | 859.9856
M(ест), Н*м | 302.7002 | 332.4468 | 368.378 | 412.4811 | 467.5469 | 537.3904 | 626.5344 | 736.5129 | 843.5296 | 782.7482 | 0 | 736.5129 |  | Sк | 0.30366
I'2(ест), А | 309.8515 | 308.0559 | 305.7307 | 302.6205 | 298.2878 | 291.929 | 281.9355 | 264.7269 | 231.3196 | 157.5645 | 0 | 264.7269
U1/f1=k,f1=40Гц
S | 1 | 0.9 | 0.8 | 0.7 | 0.6 | 0.5 | 0.4 | 0.3 | 0.2 | 0.1 | 0 | Sк(0,125) |  | Mп, Н*м | 106.7007
ω, об/сек | 0 | 8.4 | 17 | 25 | 34 | 42 | 50 | 59 | 67 | 76 | 84 | 73.5 |  | Mк, Н*м | 471.872
M(40Гц), Н*м | 106.7007 | 117.9488 | 131.7999 | 149.2493 | 171.8498 | 202.1301 | 244.373 | 305.8161 | 395.1991 | 471.4339 | 0 | 372.2408 |  | Sк | 0.12526
I'2(40Гц), А | 164.5417 | 164.1195 | 163.5666 | 162.8161 | 161.7493 | 160.1374 | 157.4885 | 152.5749 | 141.6169 | 109.3711 | 0 | 121.4826
U1/f1=k,f1=30Гц
S | 1 | 0.9 | 0.8 | 0.7 | 0.6 | 0.5 | 0.4 | 0.3 | 0.2 | 0.1 | 0 | Sк(0,1569) |  | Mп, Н*м | 105.956
ω, об/сек | 0 | 6.3 | 12.6 | 18.9 | 25.2 | 31.5 | 37.8 | 44.1 | 50.4 | 56.7 | 63 | 53.1153 |  | Mк, Н*м | 402.8701
M(30Гц), Н*м | 105.956 | 116.9314 | 130.3808 | 147.2124 | 168.8096 | 197.3419 | 236.2453 | 290.4883 | 362.0302 | 396.4418 | 0 | 166.8144 |  | Sк | 0.15695
I'2(30Гц), А | 141.9991 | 141.5173 | 140.8882 | 140.0374 | 138.8344 | 137.0306 | 134.1018 | 128.7798 | 117.3844 | 86.8586 | 0 | 99.1805
U1/f1=k,f1=20Гц
S | 1 | 0.9 | 0.8 | 0.7 | 0.6 | 0.5 | 0.4 | 0.3 | 0.2 | 0.1 | 0 | Sк(0,2) |  | Mп, Н*м | 91.9096
ω, об/сек | 0 | 4.2 | 8.4 | 12.6 | 16.8 | 21 | 25.2 | 29.4 | 33.6 | 37.8 | 42 | 33.6 |  | Mк, Н*м | 303.1374
M(20Гц), Н*м | 91.9096 | 101.2235 | 112.5681 | 126.6502 | 144.5126 | 167.7082 | 198.4637 | 239.1915 | 286.6982 | 289.3518 | 0 | 286.6982 |  | Sк | 0.20383
I'2(20Гц), А | 107.9836 | 107.5076 | 106.8882 | 106.0545 | 104.8832 | 103.1429 | 100.357 | 95.4137 | 85.2913 | 60.5885 | 0 | 85.2913
U1/f1=k,f1=10Гц
S | 1 | 0.9 | 0.8 | 0.7 | 0.6 | 0.5 | 0.4 | 0.3 | 0.2 | 0.1 | 0 | Sк(0,2658) |  | Mп, Н*м | 56.0896
ω, об/сек | 0 | 2.1 | 4.2 | 6.3 | 8.4 | 10.5 | 12.6 | 14.7 | 16.8 | 18.9 | 21 | 30.8364 |  | Mк, Н*м | 166.0795
M(10Гц), Н*м | 56.0896 | 61.6539 | 68.3924 | 76.6918 | 87.1043 | 100.4063 | 117.5826 | 139.2382 | 161.5613 | 153.4022 | 0 | 29.4698 |  | Sк | 0.26583
I'2(10Гц), А | 59.649 | 59.3286 | 58.913 | 58.356 | 57.5781 | 56.4323 | 54.6215 | 51.4757 | 45.2737 | 31.1945 | 0 | 49.844
Двигатель: МТВ412-6 | Pн, кВт | nн, об/мин | Mm/Mn | cosϕ | Iс.н., А | Iс.х., А | rc, Ом | xc, Ом | Eр.н., В | Iр.н., А | rp, А | xр, Ом | ke | r'2, Ом | x'2, Ом | U, В | ω0, рад/сек | p | k, U1/(f1)^(1/2)=k
| 30 | 970 | 2.8 | номинальный 0,73 | 70.5 | 42 | 0.125 | 0.23 | 259 | 72 | 0.055 | 0.225 | 1.4 | 0.11 | 0.44 | 220 | 104.7 | 3 | 31.11
хх 0,06
Естественная характеристика
S | 1 | 0.9 | 0.8 | 0.7 | 0.6 | 0.5 | 0.4 | 0.3 | 0.2 | 0.1 | 0 | Sк(0,3) |  | Mп, Н*м | 302.7002
ω, об/сек | 0 | 10.5 | 21 | 31 | 42 | 52 | 63 | 73 | 84 | 94 | 104.7 | 73 |  | Mк, Н*м | 859.9856
M(ест), Н*м | 302.7002 | 332.4468 | 368.378 | 412.4811 | 467.5469 | 537.3904 | 626.5344 | 736.5129 | 843.5296 | 782.7482 | 0 | 736.5129 |  | Sк | 0.30366
I'2(ест), А | 309.8515 | 308.0559 | 305.7307 | 302.6205 | 298.2878 | 291.929 | 281.9355 | 264.7269 | 231.3196 | 157.5645 | 0 | 264.7269
U1/f1^(1/2)=k,f1=40Гц
S | 1 | 0.9 | 0.8 | 0.7 | 0.6 | 0.5 | 0.4 | 0.3 | 0.2 | 0.1 | 0 | Sк(0,125) |  | Mп, Н*м | 5334.1115
ω, об/сек | 0 | 8.4 | 17 | 25 | 34 | 42 | 50 | 59 | 67 | 76 | 84 | 73.5 |  | Mк, Н*м | 23589.5097
M(40Гц), Н*м | 5334.1115 | 5896.4158 | 6588.851 | 7461.1728 | 8591.002 | 10104.7504 | 12216.5312 | 15288.1524 | 19756.5281 | 23567.6053 | 0 | 18608.8107 |  | Sк | 0.12526
I'2(40Гц), А | 1163.3845 | 1160.3995 | 1156.4905 | 1151.1841 | 1143.6411 | 1132.244 | 1113.5153 | 1078.7737 | 1001.2961 | 773.3035 | 0 | 858.9375
U1/f1^(1/2)=k,f1=30Гц
S | 1 | 0.9 | 0.8 | 0.7 | 0.6 | 0.5 | 0.4 | 0.3 | 0.2 | 0.1 | 0 | Sк(0,1569) |  | Mп, Н*м | 5296.8815
ω, об/сек | 0 | 6.3 | 12.6 | 18.9 | 25.2 | 31.5 | 37.8 | 44.1 | 50.4 | 56.7 | 63 | 53.1153 |  | Mк, Н*м | 20140.011
M(30Гц), Н*м | 5296.8815 | 5845.5539 | 6517.9072 | 7359.3441 | 8439.0163 | 9865.3829 | 11810.2171 | 14521.8936 | 18098.3679 | 19818.6542 | 0 | 8339.2734 |  | Sк | 0.15695
I'2(30Гц), А | 1003.9983 | 1000.5918 | 996.1436 | 990.1282 | 981.6222 | 968.8685 | 948.1603 | 910.5318 | 829.9608 | 614.1295 | 0 | 701.251
U1/f1^(1/2)=k,f1=20Гц
S | 1 | 0.9 | 0.8 | 0.7 | 0.6 | 0.5 | 0.4 | 0.3 | 0.2 | 0.1 | 0 | Sк(0,2) |  | Mп, Н*м | 4594.685
ω, об/сек | 0 | 4.2 | 8.4 | 12.6 | 16.8 | 21 | 25.2 | 29.4 | 33.6 | 37.8 | 42 | 33.6 |  | Mк, Н*м | 15154.2401
M(20Гц), Н*м | 4594.685 | 5060.2975 | 5627.4288 | 6331.4136 | 7224.3788 | 8383.9548 | 9921.463 | 11957.503 | 14332.426 | 14465.0817 | 0 | 14332.426 |  | Sк | 0.20383
I'2(20Гц), А | 763.4931 | 760.1276 | 755.7484 | 749.8538 | 741.5716 | 729.2672 | 709.5697 | 674.6183 | 603.0483 | 428.3884 | 0 | 603.0483
U1/f1^(1/2)=k,f1=10Гц
S | 1 | 0.9 | 0.8 | 0.7 | 0.6 | 0.5 | 0.4 | 0.3 | 0.2 | 0.1 | 0 | Sк(0,2658) |  | Mп, Н*м | 2803.9928
ω, об/сек | 0 | 2.1 | 4.2 | 6.3 | 8.4 | 10.5 | 12.6 | 14.7 | 16.8 | 18.9 | 21 | 30.8364 |  | Mк, Н*м | 8302.5368
M(10Гц), Н*м | 2803.9928 | 3082.1623 | 3419.0245 | 3833.9245 | 4354.4589 | 5019.4434 | 5878.1113 | 6960.7043 | 8076.6659 | 7668.7781 | 0 | 1473.2335 |  | Sк | 0.26583
I'2(10Гц), А | 421.7457 | 419.48 | 416.5415 | 412.6036 | 407.1036 | 399.0019 | 386.199 | 363.9565 | 320.1056 | 220.5593 | 0 | 352.42
Двигатель: МТВ412-6 | Pн, кВт | nн, об/мин | Mm/Mn | cosϕ | Iс.н., А | Iс.х., А | rc, Ом | xc, Ом | Eр.н., В | Iр.н., А | rp, А | xр, Ом | ke | r'2, Ом | x'2, Ом | U, В | ω0, рад/сек | p | k, U1/f1^2=k
| 30 | 970 | 2.8 | номинальный 0,73 | 70.5 | 42 | 0.125 | 0.23 | 259 | 72 | 0.055 | 0.225 | 1.4 | 0.11 | 0.44 | 220 | 104.7 | 3 | 0.088
хх 0,06
Естественная характеристика
S | 1 | 0.9 | 0.8 | 0.7 | 0.6 | 0.5 | 0.4 | 0.3 | 0.2 | 0.1 | 0 | Sк(0,3) |  | Mп, Н*м | 302.7002
ω, об/сек | 0 | 10.5 | 21 | 31 | 42 | 52 | 63 | 73 | 84 | 94 | 104.7 | 73 |  | Mк, Н*м | 859.9856
M(ест), Н*м | 302.7002 | 332.4468 | 368.378 | 412.4811 | 467.5469 | 537.3904 | 626.5344 | 736.5129 | 843.5296 | 782.7482 | 0 | 736.5129 |  | Sк | 0.30366
I'2(ест), А | 309.8515 | 308.0559 | 305.7307 | 302.6205 | 298.2878 | 291.929 | 281.9355 | 264.7269 | 231.3196 | 157.5645 | 0 | 264.7269
U1/f1^2=k,f1=40Гц
S | 1 | 0.9 | 0.8 | 0.7 | 0.6 | 0.5 | 0.4 | 0.3 | 0.2 | 0.1 | 0 | Sк(0,125) |  | Mп, Н*м | 0.04268
ω, об/сек | 0 | 8.4 | 17 | 25 | 34 | 42 | 50 | 59 | 67 | 76 | 84 | 73.5 |  | Mк, Н*м | 0.18875
M(40Гц), Н*м | 0.04268 | 0.04718 | 0.05272 | 0.0597 | 0.06874 | 0.080852 | 0.097749 | 0.12233 | 0.15808 | 0.18857 | 0 | 0.1489 |  | Sк | 0.12526
I'2(40Гц), А | 3.2908 | 3.2824 | 3.2713 | 3.2563 | 3.235 | 3.2027 | 3.1498 | 3.0515 | 2.8323 | 2.1874 | 0 | 2.4297
U1/f1^2=k,f1=30Гц
S | 1 | 0.9 | 0.8 | 0.7 | 0.6 | 0.5 | 0.4 | 0.3 | 0.2 | 0.1 | 0 | Sк(0,1569) |  | Mп, Н*м | 0.042382
ω, об/сек | 0 | 6.3 | 12.6 | 18.9 | 25.2 | 31.5 | 37.8 | 44.1 | 50.4 | 56.7 | 63 | 53.1153 |  | Mк, Н*м | 0.16115
M(30Гц), Н*м | 0.042382 | 0.046773 | 0.052152 | 0.058885 | 0.067524 | 0.078937 | 0.094498 | 0.1162 | 0.14481 | 0.15858 | 0 | 0.066726 |  | Sк | 0.15695
I'2(30Гц), А | 2.84 | 2.8303 | 2.8178 | 2.8007 | 2.7767 | 2.7406 | 2.682 | 2.5756 | 2.3477 | 1.7372 | 0 | 1.9836
U1/f1^2=k,f1=20Гц
S | 1 | 0.9 | 0.8 | 0.7 | 0.6 | 0.5 | 0.4 | 0.3 | 0.2 | 0.1 | 0 | Sк(0,2) |  | Mп, Н*м | 0.036764
ω, об/сек | 0 | 4.2 | 8.4 | 12.6 | 16.8 | 21 | 25.2 | 29.4 | 33.6 | 37.8 | 42 | 33.6 |  | Mк, Н*м | 0.12125
M(20Гц), Н*м | 0.036764 | 0.040489 | 0.045027 | 0.05066 | 0.057805 | 0.067083 | 0.079385 | 0.095677 | 0.11468 | 0.11574 | 0 | 0.11468 |  | Sк | 0.20383
I'2(20Гц), А | 2.1597 | 2.1502 | 2.1378 | 2.1211 | 2.0977 | 2.0629 | 2.0071 | 1.9083 | 1.7058 | 1.2118 | 0 | 1.7058
U1/f1^2=k,f1=10Гц
S | 1 | 0.9 | 0.8 | 0.7 | 0.6 | 0.5 | 0.4 | 0.3 | 0.2 | 0.1 | 0 | Sк(0,2658) |  | Mп, Н*м | 0.022436
ω, об/сек | 0 | 2.1 | 4.2 | 6.3 | 8.4 | 10.5 | 12.6 | 14.7 | 16.8 | 18.9 | 21 | 30.8364 |  | Mк, Н*м | 0.066432
M(10Гц), Н*м | 0.022436 | 0.024662 | 0.027357 | 0.030677 | 0.034842 | 0.040163 | 0.047033 | 0.055695 | 0.064625 | 0.061361 | 0 | 0.011788 |  | Sк | 0.26583
I'2(10Гц), А | 1.193 | 1.1866 | 1.1783 | 1.1671 | 1.1516 | 1.1286 | 1.0924 | 1.0295 | 0.90547 | 0.62389 | 0 | 0.99688
Двигатель: МТВ412-6 | Pн, кВт | nн, об/мин | Mm/Mn | cosϕ | Iс.н., А | Iс.х., А | rc, Ом | xc, Ом | Eр.н., В | Iр.н., А | rp, А | xр, Ом | ke | r'2, Ом | x'2, Ом | U, В | ω0, рад/сек | p | U=const
| 30 | 970 | 2.8 | номинальный 0,73 | 70.5 | 42 | 0.125 | 0.23 | 259 | 72 | 0.055 | 0.225 | 1.4 | 0.11 | 0.44 | 220 | 104.7 | 3
хх 0,06
Естественная характеристика
S | 1 | 0.9 | 0.8 | 0.7 | 0.6 | 0.5 | 0.4 | 0.3 | 0.2 | 0.1 | 0 | Sк(0,3) |  | Mп, Н*м | 302.7002
ω, об/сек | 0 | 10.5 | 21 | 31 | 42 | 52 | 63 | 73 | 84 | 94 | 104.7 | 73 |  | Mк, Н*м | 859.9856
M(ест), Н*м | 302.7002 | 332.4468 | 368.378 | 412.4811 | 467.5469 | 537.3904 | 626.5344 | 736.5129 | 843.5296 | 782.7482 | 0 | 736.5129 |  | Sк | 0.30366
I'2(ест), А | 309.8515 | 308.0559 | 305.7307 | 302.6205 | 298.2878 | 291.929 | 281.9355 | 264.7269 | 231.3196 | 157.5645 | 0 | 264.7269
U=const, f1=40Гц
S | 1 | 0.9 | 0.8 | 0.7 | 0.6 | 0.5 | 0.4 | 0.3 | 0.2 | 0.1 | 0 | Sк(0,125) |  | Mп, Н*м | 166.7199
ω, об/сек | 0 | 8.4 | 17 | 25 | 34 | 42 | 50 | 59 | 67 | 76 | 84 | 73.5 |  | Mк, Н*м | 737.3001
M(40Гц), Н*м | 166.7199 | 184.295 | 205.9373 | 233.2021 | 268.5154 | 315.8282 | 381.8328 | 477.8376 | 617.4986 | 736.6154 | 0 | 581.6262 |  | Sк | 0.12526
I'2(40Гц), А | 205.6771 | 205.1494 | 204.4583 | 203.5202 | 202.1866 | 200.1717 | 196.8606 | 190.7186 | 177.0212 | 136.7139 | 0 | 151.8533
U=const, f1=30Гц
S | 1 | 0.9 | 0.8 | 0.7 | 0.6 | 0.5 | 0.4 | 0.3 | 0.2 | 0.1 | 0 | Sк(0,1569) |  | Mп, Н*м | 294.3222
ω, об/сек | 0 | 6.3 | 12.6 | 18.9 | 25.2 | 31.5 | 37.8 | 44.1 | 50.4 | 56.7 | 63 | 53.1153 |  | Mк, Н*м | 1119.0836
M(30Гц), Н*м | 294.3222 | 324.8093 | 362.1688 | 408.9234 | 468.9156 | 548.1719 | 656.237 | 806.9118 | 1005.6393 | 1101.2274 | 0 | 463.3733 |  | Sк | 0.15695
I'2(30Гц), А | 236.6652 | 235.8622 | 234.8137 | 233.3957 | 231.3906 | 228.3843 | 223.5029 | 214.633 | 195.6406 | 144.7643 | 0 | 165.3008
U=const, f1=20Гц
S | 1 | 0.9 | 0.8 | 0.7 | 0.6 | 0.5 | 0.4 | 0.3 | 0.2 | 0.1 | 0 | Sк(0,2) |  | Mп, Н*м | 574.4353
ω, об/сек | 0 | 4.2 | 8.4 | 12.6 | 16.8 | 21 | 25.2 | 29.4 | 33.6 | 37.8 | 42 | 33.6 |  | Mк, Н*м | 1894.6086
M(20Гц), Н*м | 574.4353 | 632.6469 | 703.5506 | 791.564 | 903.204 | 1048.1762 | 1240.398 | 1494.9472 | 1791.864 | 1808.4489 | 0 | 1791.864 |  | Sк | 0.20383
I'2(20Гц), А | 269.959 | 268.769 | 267.2206 | 265.1363 | 262.2079 | 257.8573 | 250.8925 | 238.5343 | 213.2283 | 151.4713 | 0 | 213.2283
U=const, f1=10Гц
S | 1 | 0.9 | 0.8 | 0.7 | 0.6 | 0.5 | 0.4 | 0.3 | 0.2 | 0.1 | 0 | Sк(0,2658) |  | Mп, Н*м | 1402.2396
ω, об/сек | 0 | 2.1 | 4.2 | 6.3 | 8.4 | 10.5 | 12.6 | 14.7 | 16.8 | 18.9 | 21 | 30.8364 |  | Mк, Н*м | 4151.9886
M(10Гц), Н*м | 1402.2396 | 1541.3485 | 1709.8088 | 1917.2948 | 2177.6072 | 2510.1571 | 2939.5655 | 3480.9559 | 4039.0335 | 3835.0542 | 0 | 736.7445 |  | Sк | 0.26583
I'2(10Гц), А | 298.2451 | 296.6429 | 294.5649 | 291.7801 | 287.8907 | 282.1615 | 273.1076 | 257.3784 | 226.3685 | 155.9725 | 0 | 249.2202